## Hoja1
Presupuesto
Código | Nat | Ud | Resumen | Comentario | N | Longitud | Anchura | Altura | Parcial | CanPres | PrPres | ImpPres
EXT | Capítulo |  | cerramientos exteriores | [6 empty] | 1 | 0 | 0
E02 | Partida | m² | Cer. Wallpanel CPY 260 | [6 empty] | 0 | 100.6 | 0
M2 Cerramiento simple formado por panel autoportante tabiclick systems Wallpanel CPYde 105mm de espesor, en módulos de 2.60x1.20m, recortables, rebajado en las cuatro caras a ½ madera y compuesto por alma de poliestireno extruido de 32 kg/m3 de densidad, de 80 mm de espesor y acabado por una cara con placa de cemento laminado de 12.5mm y por la otra con una placa de cartón yeso de 12.5mm, con un Coeficiente de transmisión térmica 0,41W/m2K, fijados directamente a la estructura principal o perfil guía de acero galvanizado 40*40*0.7mm mediante tirafondos de 70mm de longitud, y tomados en las cuatro caras mediante espuma de poliuretano elástica y de baja post-expansión , i/ p.p. de cortes, espumas de sellado, pasta de juntas y cinta, tornillos, fijaciones, totalmente instalado y listo para recibir el acabado. Medición a cinta corrida en compensación de huecos, repaso de juntas y tornillería para anclaje, totalmente instalado.
P01MO01 | Mano de obra | h | Mano obra Tabiclick | [6 empty] | 0.267 | 10 | 2.67
P10WCPY02 | Material | m2 | Wallpanel CPY | [6 empty] | 1.08 | 82.15 | 88.72
P20TAB01 | Material | Ml | Canal de 40x40 mm Fachada 0.7 | [6 empty] | 0.77 | 1.37 | 1.05
P20TAB21 | Material | Ud | Tornillo Cemento laminado 4,5x70mm | [6 empty] | 1.923 | 0.02 | 0.04
P20TAB22 | Material | Ud | Tornillos PLY TN 3,5-25 mm | [6 empty] | 1.923 | 0.01 | 0.02
P20TAB04 | Material | Ud | Fijaciones | [6 empty] | 1.68 | 0.09 | 0.15
P20TAB05 | Material | Kg | Pasta de agarre | [6 empty] | 0.105 | 0.81 | 0.09
P20TAB06 | Material | Kg | Pasta de juntas PLY | [6 empty] | 0.315 | 1.45 | 0.46
P20TAB08 | Material | Ml | Cinta de juntas PLY 50 mm. | [6 empty] | 1.68 | 0.03 | 0.05
P20TAB09 | Material | Ml | Cinta de malla | [6 empty] | 2.205 | 0.74 | 1.63
P20TAB07 | Material | Kg | Mortero de juntas gris exterior | [6 empty] | 0.63 | 3.29 | 2.07
P20TAB15 | Material | Ud | Tapeta yeso laminado 1.20*0.04 | [6 empty] | 0.641 | 0.6 | 0.38
P20TAB30 | Material | m | Espuma PUR de baja expansividad | [6 empty] | 1.683 | 0.2 | 0.34
%CI | Otros | % | Costes indirectos..(s/total) | [6 empty] | 0.977 | 3 | 2.93
[9 empty] | E02 | 0 | 100.6 | 0
E12 | Partida | m² | Cer. Wallpanel CPY+LY 260 | [6 empty] | 0 | 121.53 | 0
M2 Cerramiento compuesto (CPY+LY) formado por panel autoportante tabiclick systems Wallpanel CPYde 105mm de espesor, en módulos de 2.60x1.20m, recortables, rebajado en las cuatro caras a ½ madera y compuesto por alma de poliestireno extruido de 32 kg/m3 de densidad, de 80 mm de espesor y acabado por una cara con placa de cemento laminado de 12.5mm y por la otra con una placa de cartón yeso de 12.5mm, fijados directamente a la estructura principal o perfil guía de acero galvanizado 40*40*0.7mm mediante tirafondos de 70mm de longitud, y tomados en las cuatro caras mediante espuma de poliuretano elástica y de baja post-expansión, con trasdosado interior autoportante a base de perfiles verticales de chapa galvanizada cada 60cm a la cual se atornilla una placa de cartón yeso de 15mm de espesor y aislamiento termo-acústico de lana mineral de 40mm entre perfiles, con un Coeficiente de transmisión térmica del conjunto de 0,29W/m2K, i/ p.p. de cortes, espumas de sellado, pasta de juntas y cinta, tornillos, fijaciones, totalmente instalado y listo para recibir el acabado. Medición a cinta corrida en compensación de huecos, repaso de juntas y tornillería para anclaje, totalmente instalado.
P01MO01 | Mano de obra | h | Mano obra Tabiclick | [6 empty] | 0.267 | 10 | 2.67
P10WCPY02 | Material | m2 | Wallpanel CPY | [6 empty] | 1.08 | 82.15 | 88.72
P20TAB01 | Material | Ml | Canal de 40x40 mm Fachada 0.7 | [6 empty] | 0.77 | 1.37 | 1.05
P20TAB21 | Material | Ud | Tornillo Cemento laminado 4,5x70mm | [6 empty] | 1.923 | 0.02 | 0.04
P20TAB22 | Material | Ud | Tornillos PLY TN 3,5-25 mm | [6 empty] | 1.923 | 0.01 | 0.02
P20TAB04 | Material | Ud | Fijaciones | [6 empty] | 1.68 | 0.09 | 0.15
P20TAB05 | Material | Kg | Pasta de agarre | [6 empty] | 0.105 | 0.81 | 0.09
P20TAB06 | Material | Kg | Pasta de juntas PLY | [6 empty] | 0.315 | 1.45 | 0.46
P20TAB08 | Material | Ml | Cinta de juntas PLY 50 mm. | [6 empty] | 1.68 | 0.03 | 0.05
P20TAB09 | Material | Ml | Cinta de malla | [6 empty] | 2.205 | 0.74 | 1.63
P20TAB07 | Material | Kg | Mortero de juntas gris exterior | [6 empty] | 0.63 | 3.29 | 2.07
P20TAB30 | Material | m | Espuma PUR de baja expansividad | [6 empty] | 1.683 | 0.2 | 0.34
TRAS01 | Partida | M2 | TRASD. AUTOPOR. 63/600 (15+48 mm.) | [6 empty] | 1 | 16.92 | 16.92
M2. Trasdosado autoportante por una placa PLY Tipo A Standard de 15 mm. de espesor, atornillada a una estructura metálica de acero galvanizado de montantes verticales de 48x30 y 0,6 mm. de espesor, con una modulación de 600 mm. e/e y fijadas al muro portante con anclajes directos cada 1,50 m., incluso p.p. de pasta y cinta para juntas, tornillos fijaciones, banda acústica bajo los perfiles perimetrales..., totalmente terminado y listo para imprimar y decorar.
U01FL062 | Mano de obra | M2 | Mano obra Trasd. autoportante W625 | [6 empty] | 1 | 7.3 | 7.3
P20TAB14 | Material | M2 | PLY Tipo A Standard 15 mm. | [6 empty] | 1.05 | 4.98 | 5.23
U10JA220 | Material | Ml | Montante de 48x35 mm | [6 empty] | 2.1 | 0.9 | 1.89
P20TAB13 | Material | Ml | Banda acústica de 50 mm. | [6 empty] | 1.26 | 0.28 | 0.35
P20TAB22 | Material | Ud | Tornillos PLY TN 3,5-25 mm | [6 empty] | 14.7 | 0.01 | 0.15
P20TAB04 | Material | Ud | Fijaciones | [6 empty] | 1.68 | 0.09 | 0.15
P20TAB05 | Material | Kg | Pasta de agarre | [6 empty] | 1.05 | 0.81 | 0.85
P20TAB06 | Material | Kg | Pasta de juntas PLY | [6 empty] | 0.315 | 1.45 | 0.46
P20TAB08 | Material | Ml | Cinta de juntas PLY 50 mm. | [6 empty] | 1.68 | 0.03 | 0.05
%CI | Otros | % | Costes indirectos..(s/total) | [6 empty] | 0.164 | 3 | 0.49
[9 empty] | TRAS01 | 1 | 16.92 | 16.92
U15AD080 | Material | M2 | Panel semi-r. lana mineral ARENA 40 R | [6 empty] | 1.05 | 3.6 | 3.78
%CI | Otros | % | Costes indirectos..(s/total) | [6 empty] | 1.18 | 3 | 3.54
[9 empty] | E12 | 0 | 121.53 | 0
E22 | Partida | m² | Cer. Wallpanel CPY+L+YPY 260 | [6 empty] | 0 | 165.41 | 0
M2 Cerramiento comleto (CPY+L+YPY) formado por panel autoportante tabiclick systems Wallpanel CPYde 105mm de espesor, en módulos de 2.60x1.20m, recortables, rebajado en las cuatro caras a ½ madera y compuesto por alma de poliestireno extruido de 32 kg/m3 de densidad, de 80 mm de espesor y acabado por una cara con placa de cemento laminado de 12.5mm y por la otra con una placa de cartón yeso de 12.5mm, fijados directamente a la estructura principal o perfil guía de acero galvanizado 40*40*0.7mm mediante tirafondos de 70mm de longitud, y tomados en las cuatro caras mediante espuma de poliuretano elástica y de baja post-expansión, lana mineral de 40mm en relleno de cámara, y panel autoportante tabiclick systems Wallpanel YPYde 105mm de espesor, en módulos de 2.60x1.20m, recortables, rebajado en las cuatro caras a ½ madera y compuesto por alma de poliestireno extruido de 32 kg/m3 de densidad, de 80 mm de espesor y acabado por ambas caras con placa de cartón yeso de 12.5mm, fijados directamente a la estructura principal o perfil guía de acero galvanizado 40*40*0.6mm mediante tirafondos de 70mm de longitud, y tomados en las cuatro caras mediante espuma de poliuretano elástica y de baja post-expansión, con un Coeficiente de transmisión térmica del conjunto de 0,16W/m2K, i/ p.p. de cortes, espumas de sellado, pasta de juntas y cinta, tornillos, fijaciones, totalmente instalado y listo para recibir el acabado. Medición a cinta corrida en compensación de huecos, repaso de juntas y tornillería para anclaje, totalmente instalado
P01MO01 | Mano de obra | h | Mano obra Tabiclick | [6 empty] | 0.534 | 10 | 5.34
P10WCPY02 | Material | m2 | Wallpanel CPY | [6 empty] | 1.08 | 82.15 | 88.72
P10WYPY02 | Material | m2 | Wallpanel YPY | [6 empty] | 1.08 | 51.14 | 55.23
P20TAB01 | Material | Ml | Canal de 40x40 mm Fachada 0.7 | [6 empty] | 0.77 | 1.37 | 1.05
P20TAB02 | Material | Ml | Canal de 40x40 mm Tabiquería 0.6 | [6 empty] | 0.77 | 1.17 | 0.9
P20TAB13 | Material | Ml | Banda acústica de 50 mm. | [6 empty] | 0.77 | 0.28 | 0.22
P20TAB21 | Material | Ud | Tornillo Cemento laminado 4,5x70mm | [6 empty] | 1.923 | 0.02 | 0.04
P20TAB24 | Material | Ud | Tornillo PYL TN 3,5-70mm. | [6 empty] | 1.923 | 0.02 | 0.04
P20TAB04 | Material | Ud | Fijaciones | [6 empty] | 3.36 | 0.09 | 0.3
P20TAB05 | Material | Kg | Pasta de agarre | [6 empty] | 0.105 | 0.81 | 0.09
P20TAB06 | Material | Kg | Pasta de juntas PLY | [6 empty] | 0.315 | 1.45 | 0.46
P20TAB08 | Material | Ml | Cinta de juntas PLY 50 mm. | [6 empty] | 1.68 | 0.03 | 0.05
P20TAB09 | Material | Ml | Cinta de malla | [6 empty] | 2.205 | 0.74 | 1.63
P20TAB07 | Material | Kg | Mortero de juntas gris exterior | [6 empty] | 0.63 | 3.29 | 2.07
P20TAB30 | Material | m | Espuma PUR de baja expansividad | [6 empty] | 3.366 | 0.2 | 0.67
U15AD080 | Material | M2 | Panel semi-r. lana mineral ARENA 40 R | [6 empty] | 1.05 | 3.6 | 3.78
%CI | Otros | % | Costes indirectos..(s/total) | [6 empty] | 1.606 | 3 | 4.82
[9 empty] | E22 | 0 | 165.41 | 0
E25 | Partida | m² | Cer. Wallpanel CPY+L+CPY 260 | [6 empty] | 0 | 203.2 | 0
P01MO01 | Mano de obra | h | Mano obra Tabiclick | [6 empty] | 0.534 | 10 | 5.34
P10WCPY02 | Material | m2 | Wallpanel CPY | [6 empty] | 2.16 | 82.15 | 177.44
P20TAB01 | Material | Ml | Canal de 40x40 mm Fachada 0.7 | [6 empty] | 0.77 | 1.37 | 1.05
P20TAB02 | Material | Ml | Canal de 40x40 mm Tabiquería 0.6 | [6 empty] | 0.77 | 1.17 | 0.9
P20TAB13 | Material | Ml | Banda acústica de 50 mm. | [6 empty] | 0.77 | 0.28 | 0.22
P20TAB21 | Material | Ud | Tornillo Cemento laminado 4,5x70mm | [6 empty] | 3.846 | 0.02 | 0.08
P20TAB04 | Material | Ud | Fijaciones | [6 empty] | 3.36 | 0.09 | 0.3
P20TAB05 | Material | Kg | Pasta de agarre | [6 empty] | 0.105 | 0.81 | 0.09
P20TAB09 | Material | Ml | Cinta de malla | [6 empty] | 4.41 | 0.74 | 3.26
P20TAB07 | Material | Kg | Mortero de juntas gris exterior | [6 empty] | 1.26 | 3.29 | 4.15
P20TAB30 | Material | m | Espuma PUR de baja expansividad | [6 empty] | 3.366 | 0.2 | 0.67
U15AD080 | Material | M2 | Panel semi-r. lana mineral ARENA 40 R | [6 empty] | 1.05 | 3.6 | 3.78
%CI | Otros | % | Costes indirectos..(s/total) | [6 empty] | 1.973 | 3 | 5.92
[9 empty] | E25 | 0 | 203.2 | 0
E32 | Partida | m² | Cer. Forgepanel CPC 260 | [6 empty] | 0 | 132.89 | 0
M2 Cerramiento simple formado por panel autoportante tabiclick systems Forgepanel CPC de 105mm de espesor, en módulos de 2.60x1.20m, recortables, rebajado en las cuatro caras a ½ madera y compuesto por alma de poliestireno extruido de 32 kg/m3 de densidad, de 80 mm de espesor y acabado por ambas caras con placas de cemento laminado de 12.5mm de espesor, con un Coeficiente de transmisión térmica 0,41W/m2K, fijados directamente a la estructura principal o perfil guía de acero galvanizado 40*40*0.7mm mediante tirafondos de 70mm de longitud, y tomados en las cuatro caras mediante espuma de poliuretano elástica y de baja post-expansión , i/ p.p. de cortes, espumas de sellado, pasta de juntas y cinta, tornillos, fijaciones, totalmente instalado y listo para recibir el acabado. Medición a cinta corrida en compensación de huecos, repaso de juntas y tornillería para anclaje, totalmente instalado.
P01MO01 | Mano de obra | h | Mano obra Tabiclick | [6 empty] | 0.267 | 10 | 2.67
P10FCPC02 | Material | m2 | Forgepanel CPC | [6 empty] | 1.08 | 106.87 | 115.42
P20TAB01 | Material | Ml | Canal de 40x40 mm Fachada 0.7 | [6 empty] | 0.77 | 1.37 | 1.05
P20TAB21 | Material | Ud | Tornillo Cemento laminado 4,5x70mm | [6 empty] | 1.923 | 0.02 | 0.04
P20TAB22 | Material | Ud | Tornillos PLY TN 3,5-25 mm | [6 empty] | 1.923 | 0.01 | 0.02
P20TAB04 | Material | Ud | Fijaciones | [6 empty] | 1.68 | 0.09 | 0.15
P20TAB09 | Material | Ml | Cinta de malla | [6 empty] | 4.41 | 0.74 | 3.26
P20TAB07 | Material | Kg | Mortero de juntas gris exterior | [6 empty] | 1.26 | 3.29 | 4.15
P20TAB15_C | Material | Ud | Tapeta cemento laminado 1.20*0.04 | [6 empty] | 0.641 | 3 | 1.92
P20TAB30 | Material | m | Espuma PUR de baja expansividad | [6 empty] | 1.683 | 0.2 | 0.34
%CI | Otros | % | Costes indirectos..(s/total) | [6 empty] | 1.29 | 3 | 3.87
[9 empty] | E32 | 0 | 132.89 | 0
[9 empty] | EXT | 1 | 0 | 0
INT | Capítulo |  | tabiquería | [6 empty] | 1 | 0 | 0
I02 | Partida | m² | Tab. Wallpanel YPY 260 | [6 empty] | 0 | 64.45 | 0
M2 Tabique de división interior formado por panel autoportante tabiclick systems Wallpanel YPYde 105mm de espesor, en módulos de 2.60x1.20m, recortables, rebajado en las cuatro caras a ½ madera y compuesto por alma de poliestireno extruido de 32 kg/m3 de densidad, de 80 mm de espesor y acabado por ambas caras una placa de cartón yeso de 12.5mm, fijados directamente a perfil guía de acero galvanizado 40*40*0.6mm mediante tirafondos de 70mm de longitud, y tomados en las cuatro caras mediante espuma de poliuretano elástica y de baja post-expansión , i/ p.p. de cortes, espumas de sellado, pasta de juntas y cinta, tornillos, fijaciones, totalmente instalado y listo para recibir el acabado. Medición a cinta corrida en compensación de huecos, repaso de juntas y tornillería para anclaje, totalmente instalado.
P01MO01 | Mano de obra | h | Mano obra Tabiclick | [6 empty] | 0.356 | 10 | 3.56
P10WYPY02 | Material | m2 | Wallpanel YPY | [6 empty] | 1.08 | 51.14 | 55.23
P20TAB02 | Material | Ml | Canal de 40x40 mm Tabiquería 0.6 | [6 empty] | 1.085 | 1.17 | 1.27
P20TAB13 | Material | Ml | Banda acústica de 50 mm. | [6 empty] | 1.085 | 0.28 | 0.3
P20TAB24 | Material | Ud | Tornillo PYL TN 3,5-70mm. | [6 empty] | 2.71 | 0.02 | 0.05
P20TAB22 | Material | Ud | Tornillos PLY TN 3,5-25 mm | [6 empty] | 3.397 | 0.01 | 0.03
P20TAB04 | Material | Ud | Fijaciones | [6 empty] | 1.68 | 0.09 | 0.15
P20TAB05 | Material | Kg | Pasta de agarre | [6 empty] | 0.105 | 0.81 | 0.09
P20TAB06 | Material | Kg | Pasta de juntas PLY | [6 empty] | 0.63 | 1.45 | 0.91
P20TAB08 | Material | Ml | Cinta de juntas PLY 50 mm. | [6 empty] | 3.36 | 0.03 | 0.1
P20TAB15 | Material | Ud | Tapeta yeso laminado 1.20*0.04 | [6 empty] | 0.903 | 0.6 | 0.54
P20TAB30 | Material | m | Espuma PUR de baja expansividad | [6 empty] | 1.683 | 0.2 | 0.34
%CI | Otros | % | Costes indirectos..(s/total) | [6 empty] | 0.626 | 3 | 1.88
[9 empty] | I02 | 0 | 64.45 | 0
I22 | Partida | m² | Tab. Wallpanel CPY 260 | [6 empty] | 0 | 102.66 | 0
M2 Tabique simple formado por panel autoportante tabiclick systems Wallpanel CPYde 105mm de espesor, en módulos de 2.60x1.20m, recortables, rebajado en las cuatro caras a ½ madera y compuesto por alma de poliestireno extruido de 32 kg/m3 de densidad, de 80 mm de espesor y acabado por una cara con placa de cemento laminado de 12.5mm y por la otra con una placa de cartón yeso de 12.5mm, con un Coeficiente de transmisión térmica 0,41W/m2K, fijados directamente a perfil guía de acero galvanizado 40*40*0.6mm mediante tirafondos de 70mm de longitud, y tomados en las cuatro caras mediante espuma de poliuretano elástica y de baja post-expansión , i/ p.p. de cortes, espumas de sellado, pasta de juntas y cinta, tornillos, fijaciones, totalmente instalado y listo para recibir el acabado. Medición a cinta corrida en compensación de huecos, repaso de juntas y tornillería para anclaje, totalmente instalado.
P01MO01 | Mano de obra | h | Mano obra Tabiclick | [6 empty] | 0.356 | 10 | 3.56
P10WCPY02 | Material | m2 | Wallpanel CPY | [6 empty] | 1.08 | 82.15 | 88.72
P20TAB02 | Material | Ml | Canal de 40x40 mm Tabiquería 0.6 | [6 empty] | 1.85 | 1.17 | 2.16
P20TAB21 | Material | Ud | Tornillo Cemento laminado 4,5x70mm | [6 empty] | 1.923 | 0.02 | 0.04
P20TAB22 | Material | Ud | Tornillos PLY TN 3,5-25 mm | [6 empty] | 1.923 | 0.01 | 0.02
P20TAB04 | Material | Ud | Fijaciones | [6 empty] | 1.68 | 0.09 | 0.15
P20TAB05 | Material | Kg | Pasta de agarre | [6 empty] | 0.105 | 0.81 | 0.09
P20TAB06 | Material | Kg | Pasta de juntas PLY | [6 empty] | 0.315 | 1.45 | 0.46
P20TAB08 | Material | Ml | Cinta de juntas PLY 50 mm. | [6 empty] | 1.68 | 0.03 | 0.05
P20TAB09 | Material | Ml | Cinta de malla | [6 empty] | 2.205 | 0.74 | 1.63
P20TAB07 | Material | Kg | Mortero de juntas gris exterior | [6 empty] | 0.63 | 3.29 | 2.07
P20TAB15 | Material | Ud | Tapeta yeso laminado 1.20*0.04 | [6 empty] | 0.641 | 0.6 | 0.38
P20TAB30 | Material | m | Espuma PUR de baja expansividad | [6 empty] | 1.683 | 0.2 | 0.34
%CI | Otros | % | Costes indirectos..(s/total) | [6 empty] | 0.997 | 3 | 2.99
[9 empty] | I22 | 0 | 102.66 | 0
I32 | Partida | m² | Tab. Forgepanel CPC 260 | [6 empty] | 0 | 134.95 | 0
M2 Cerramiento simple formado por panel autoportante tabiclick systems Forgepanel CPC de 105mm de espesor, en módulos de 2.60x1.20m, recortables, rebajado en las cuatro caras a ½ madera y compuesto por alma de poliestireno extruido de 32 kg/m3 de densidad, de 80 mm de espesor y acabado por ambas caras con placas de cemento laminado de 12.5mm de espesor, con un Coeficiente de transmisión térmica 0,41W/m2K, fijados directamente a la estructura principal o perfil guía de acero galvanizado 40*40*0.7mm mediante tirafondos de 70mm de longitud, y tomados en las cuatro caras mediante espuma de poliuretano elástica y de baja post-expansión , i/ p.p. de cortes, espumas de sellado, pasta de juntas y cinta, tornillos, fijaciones, totalmente instalado y listo para recibir el acabado. Medición a cinta corrida en compensación de huecos, repaso de juntas y tornillería para anclaje, totalmente instalado.
P01MO01 | Mano de obra | h | Mano obra Tabiclick | [6 empty] | 0.356 | 10 | 3.56
P10FCPC02 | Material | m2 | Forgepanel CPC | [6 empty] | 1.08 | 106.87 | 115.42
P20TAB02 | Material | Ml | Canal de 40x40 mm Tabiquería 0.6 | [6 empty] | 1.85 | 1.17 | 2.16
P20TAB21 | Material | Ud | Tornillo Cemento laminado 4,5x70mm | [6 empty] | 1.923 | 0.02 | 0.04
P20TAB22 | Material | Ud | Tornillos PLY TN 3,5-25 mm | [6 empty] | 1.923 | 0.01 | 0.02
P20TAB04 | Material | Ud | Fijaciones | [6 empty] | 1.68 | 0.09 | 0.15
P20TAB09 | Material | Ml | Cinta de malla | [6 empty] | 4.41 | 0.74 | 3.26
P20TAB07 | Material | Kg | Mortero de juntas gris exterior | [6 empty] | 1.26 | 3.29 | 4.15
P20TAB15_C | Material | Ud | Tapeta cemento laminado 1.20*0.04 | [6 empty] | 0.641 | 3 | 1.92
P20TAB30 | Material | m | Espuma PUR de baja expansividad | [6 empty] | 1.683 | 0.2 | 0.34
%CI | Otros | % | Costes indirectos..(s/total) | [6 empty] | 1.31 | 3 | 3.93
[9 empty] | I32 | 0 | 134.95 | 0
[9 empty] | INT | 1 | 0 | 0
FOR | Capítulo |  | forjados | [6 empty] | 1 | 0 | 0
F00 | Partida | m | Canto de forjado | [6 empty] | 0 | 26.57 | 0
Ml de rotura de puente térmico en canto de forjado a base de Coverpanel CP4, de 52,5mm de espesor, de 35cm de altura, fijado directamente a estructura (no incluida), mediante tirafondos de 70mm de longitud, i/ p.p. de cortes, espumas de sellado, tornillos, totalmente instalado.
P01MO01 | Mano de obra | h | Mano obra Tabiclick | [6 empty] | 0.16 | 10 | 1.6
P10CCP402 | Material | m2 | Coverpanel CP4 | [6 empty] | 0.378 | 62.08 | 23.47
P20TAB04 | Material | Ud | Fijaciones | [6 empty] | 5 | 0.09 | 0.45
P20TAB30 | Material | m | Espuma PUR de baja expansividad | [6 empty] | 1.403 | 0.2 | 0.28
%CI | Otros | % | Costes indirectos..(s/total) | [6 empty] | 0.258 | 3 | 0.77
[9 empty] | F00 | 0 | 26.57 | 0
F02 | Partida | m² | Forjado tabiclick CPC 260 | [6 empty] | 0 | 122.89 | 0
M2 Forjados sanitarios o de planta a base formado por panel autoportante tabiclick systems Forgepanel CPC de 105mm de espesor, en módulos de 2.60x1.20m, recortables, rebajado en las cuatro caras a ½ madera y compuesto por alma de poliestireno extruido de 32 kg/m3 de densidad, de 80 mm de espesor y acabado por ambas caras con una placa de cemento laminado de 12.5mm, fijados directamente a estructura (no incluida) con una distancia entre apoyos según cargas, mediante tirafondos de 140mm de longitud, y tomados en las cuatro caras mediante espuma de poliuretano elástica y de baja post-expansión, i/ p.p. de cortes, espumas de sellado, tornillos, totalmente instalado.
P01MO01 | Mano de obra | h | Mano obra Tabiclick | [6 empty] | 0.16 | 10 | 1.6
P10FCPC02 | Material | m2 | Forgepanel CPC | [6 empty] | 1.08 | 106.87 | 115.42
P20TAB23 | Material | Ud | Tornillo Cemento laminado 4,5x140mm | [6 empty] | 2.885 | 0.19 | 0.55
P20TAB30 | Material | m | Espuma PUR de baja expansividad | [6 empty] | 1.683 | 0.2 | 0.34
P20TAB31 | Material | Ud | Bote Masilla adhesiva elástica Sikaflex 11FC+ | [6 empty] | 0.31 | 4.5 | 1.4
%CI | Otros | % | Costes indirectos..(s/total) | [6 empty] | 1.193 | 3 | 3.58
[9 empty] | F02 | 0 | 122.89 | 0
F12 | Partida | m² | Forjado tabiclick CPY 260 | [6 empty] | 0 | 95.39 | 0
M2 Forjados de cubierta inclinada formado por panel autoportante tabiclick systems Wallpanel CPY de 105mm de espesor, en módulos de 2.60x1.20m, recortables, rebajado en las cuatro caras a ½ madera y compuesto por alma de poliestireno extruido de 32 kg/m3 de densidad, de 80 mm de espesor y acabado por ambas caras con una placa de cemento laminado de 12.5mm, fijados directamente a estructura (no incluida) con una distancia entre apoyos según cargas, mediante tirafondos de 140mm de longitud, y tomados en las cuatro caras mediante espuma de poliuretano elástica y de baja post-expansión, i/ p.p. de cortes, espumas de sellado, tornillos, totalmente instalado.
P01MO01 | Mano de obra | h | Mano obra Tabiclick | [6 empty] | 0.16 | 10 | 1.6
P10WCPY02 | Material | m2 | Wallpanel CPY | [6 empty] | 1.08 | 82.15 | 88.72
P20TAB23 | Material | Ud | Tornillo Cemento laminado 4,5x140mm | [6 empty] | 2.885 | 0.19 | 0.55
P20TAB30 | Material | m | Espuma PUR de baja expansividad | [6 empty] | 1.683 | 0.2 | 0.34
P20TAB31 | Material | Ud | Bote Masilla adhesiva elástica Sikaflex 11FC+ | [6 empty] | 0.31 | 4.5 | 1.4
%CI | Otros | % | Costes indirectos..(s/total) | [6 empty] | 0.926 | 3 | 2.78
[9 empty] | F12 | 0 | 95.39 | 0
R01 | Partida | m² | Recrecido CP4 | [6 empty] | 0 | 71.5 | 0
M2 Recrecido o Solera seca formado por panel prefabricado tabiclick systems Coverpanel CP4 de 52.5mm de espesor, en módulos de 3.00x1.20m, recortables, rebajado en las cuatro caras a ½ madera y compuesto por alma de poliestireno extruido de 32 kg/m3 de densidad, de 40 mm de espesor y acabado por una cara con una placa de cemento laminado de 12.5mm, apoyados sobre el soporte, y tomados en las cuatro caras mediante espuma de poliuretano elástica y de baja post-expansión, i/ p.p. de cortes, espumas de sellado, tornillos, totalmente instalado.
P01MO01 | Mano de obra | h | Mano obra Tabiclick | [6 empty] | 0.229 | 10 | 2.29
P10CCP402 | Material | m2 | Coverpanel CP4 | [6 empty] | 1.08 | 62.08 | 67.05
P20TAB30 | Material | m | Espuma PUR de baja expansividad | [6 empty] | 0.421 | 0.2 | 0.08
%CI | Otros | % | Costes indirectos..(s/total) | [6 empty] | 0.694 | 3 | 2.08
[9 empty] | R01 | 0 | 71.5 | 0
[9 empty] | FOR | 1 | 0 | 0
TRA | Capítulo |  | trasdosados/sate | [6 empty] | 1 | 0 | 0
T01 | Partida | m² | Tras. Directo YP4 | [6 empty] | 0 | 54.03 | 0
M2 Trasdosado directo formado por panel prefabricado tabiclick systems Coverpanel YP4 de 52.5mm de espesor, en módulos de 3.00x1.20m, recortables, rebajado en las cuatro caras a ½ madera y compuesto por alma de poliestireno extruido de 32 kg/m3 de densidad, de 40 mm de espesor y acabado por una cara con una placa de cartón yeso de 12.5mm, fijados directamente al soporte mediante pasta de agarre, y tomados en las cuatro caras mediante espuma de poliuretano elástica y de baja post-expansión, i/ p.p. de cortes, espumas de sellado, tornillos, totalmente instalado listo para recibir el acabado.
P01MO01 | Mano de obra | h | Mano obra Tabiclick | [6 empty] | 0.7 | 10 | 7
P10CYP402 | Material | m2 | Coverpanel YP4 | [6 empty] | 1.08 | 37.5 | 40.5
P20TAB05 | Material | Kg | Pasta de agarre | [6 empty] | 5.25 | 0.81 | 4.25
P20TAB06 | Material | Kg | Pasta de juntas PLY | [6 empty] | 0.4 | 1.45 | 0.58
P20TAB08 | Material | Ml | Cinta de juntas PLY 50 mm. | [6 empty] | 1.3 | 0.03 | 0.04
P20TAB30 | Material | m | Espuma PUR de baja expansividad | [6 empty] | 0.421 | 0.2 | 0.08
%CI | Otros | % | Costes indirectos..(s/total) | [6 empty] | 0.525 | 3 | 1.58
[9 empty] | T01 | 0 | 54.03 | 0
T11 | Partida | m² | Tras. Directo CP4 | [6 empty] | 0 | 84.54 | 0
M2 Trasdosado directo formado por panel prefabricado tabiclick systems Coverpanel CP4 de 52.5mm de espesor, en módulos de 3.00x1.20m, recortables, rebajado en las cuatro caras a ½ madera y compuesto por alma de poliestireno extruido de 32 kg/m3 de densidad, de 40 mm de espesor y acabado por una cara con una placa de cemento laminado de 12.5mm, fijados directamente al soporte mediante pasta de agarre, y tomados en las cuatro caras mediante espuma de poliuretano elástica y de baja post-expansión, i/ p.p. de cortes, espumas de sellado, tornillos, totalmente instalado listo para recibir el acabado.
P01MO01 | Mano de obra | h | Mano obra Tabiclick | [6 empty] | 0.7 | 10 | 7
P10CCP402 | Material | m2 | Coverpanel CP4 | [6 empty] | 1.08 | 62.08 | 67.05
P20TAB09 | Material | Ml | Cinta de malla | [6 empty] | 2.205 | 0.74 | 1.63
P20TAB07 | Material | Kg | Mortero de juntas gris exterior | [6 empty] | 0.63 | 3.29 | 2.07
P20TAB05 | Material | Kg | Pasta de agarre | [6 empty] | 5.25 | 0.81 | 4.25
P20TAB30 | Material | m | Espuma PUR de baja expansividad | [6 empty] | 0.421 | 0.2 | 0.08
%CI | Otros | % | Costes indirectos..(s/total) | [6 empty] | 0.821 | 3 | 2.46
[9 empty] | T11 | 0 | 84.54 | 0
[9 empty] | TRA | 1 | 0 | 0
FTECH | Capítulo |  | falsos techos | [6 empty] | 1 | 0 | 0
FT01 | Partida | m2 | Falso techo Coverpanel YP4 | [6 empty] | 0 | 54.64 | 0
M2 Falso techo continuo formado por panel prefabricado tabiclick systems Coverpanel YP4 de 52.5mm de espesor, en módulos de 3.00x1.20m, recortables, rebajado en las cuatro caras a ½ madera y compuesto por alma de poliestireno extruido de 32 kg/m3 de densidad, de 40 mm de espesor y acabado por una cara con una placa de cartón yeso de 12.5mm, colocados con tornillos sobre perfiles de acero galvanizado de 40 mm colgados de horquillas separados 600 mm entre ejes, y tomados en las cuatro caras mediante espuma de poliuretano elástica y de baja post-expansión, i/replanteo y p.p. de cortes, nivelación y sellado de juntas con cinta y pasta, según NTE-RTP., totalmente instalado y listo para recibir el acabado.
P01MO01 | Mano de obra | h | Mano obra Tabiclick | [6 empty] | 0.7 | 10 | 7
P10CYP402 | Material | m2 | Coverpanel YP4 | [6 empty] | 1.08 | 37.5 | 40.5
P20TAB30 | Material | m | Espuma PUR de baja expansividad | [6 empty] | 0.421 | 0.2 | 0.08
P20TAB06 | Material | Kg | Pasta de juntas PLY | [6 empty] | 0.4 | 1.45 | 0.58
P20TAB08 | Material | Ml | Cinta de juntas PLY 50 mm. | [6 empty] | 1.3 | 0.03 | 0.04
P20TAB24 | Material | Ud | Tornillo PYL TN 3,5-70mm. | [6 empty] | 10 | 0.02 | 0.2
U14AP501 | Material | Ml | Perfil de techo cont.PLADUR T-47 | [6 empty] | 2.6 | 1.33 | 3.46
U14AP400 | Material | Ud | Perfil ang. PLADUR L-A-24-TC | [6 empty] | 0.7 | 1.28 | 0.9
U14AP505 | Material | Ud | Pieza de empalme PLADUR T-47 | [6 empty] | 0.32 | 0.37 | 0.12
U14AP510 | Material | Ud | Horquilla de techo PLADUR T-47 | [6 empty] | 1.26 | 0.55 | 0.69
%0200 | Otros |  | Medios auxiliares | [6 empty] | 0.536 | 2 | 1.07
[9 empty] | FT01 | 0 | 54.64 | 0
[9 empty] | FTECH | 1 | 0 | 0
[9 empty] | 2012_TABSYS | 1 | 0 | 0